## Sheet1
Qty | Value | MPN | DPN | Customer | Notes
48 | 1u | CL21B105KBFNNNE | 1276-1029-1-ND
5 | 4u7 | CL21A475KAQNNNE | 1276-1244-1-ND
6 | 0.47R | RL1206FR-070R47L | 311-.47LWCT-ND
3 | 249K_0.1% | RC0603FR-07249KL | 311-249KHRCT-ND
15 | DIODE SCHOTTKY 40V 2A SOD123FL | SS2040FL_R1_00001 | 3757-SS2040FL_R1_00001CT-ND
5 | 0u1 | C1608X7R1H104K080AA | 445-1314-1-ND
3 | Button-THT - 2-1825910-7 | 2-1825910-7 | 450-1642-ND |  | IN GARAGE
2 | Button-SM | FSMSMTR | 450-1758-1-ND
7 | 10u | GRM21BR61H106KE43L | 490-18663-1-ND
5 | Screw_Terminal_2x2.54 | 691211000000 | 732-691210910002-ND
5 | CONN FFC FPC 24POS 0.5MM R/A | FH34SRJ-24S-0.5SH(99) | H124725CT-ND
5 | 1M | ERJ-3EKF1004V | P1.00MHCT-ND
1 | 100K | RMCF0603FT100K | RMCF0603FT100KCT-ND
2 | 220K | RMCF0603FT220K | RMCF0603FT220KCT-ND
1 | 330R | RMCF0603FT330R | RMCF0603FT330RCT-ND
2 | 10K | RMCF0603JT10K0 | RMCF0603JT10K0CT-ND
5 | 10uH | SRP3012TA-100M | SRP3012TA-100MCT-ND
1 | Screw_Terminal_2x5.08 | 398800302 | WM4393-ND
9 | MOSFET N-CH 30V 1.4A SOT23-3 | ZXM61N03FTA | ZXM61N03FCT-ND
5 | RPI
2 | IC REG LINEAR 3.3V 400MA 6-DFN | LDO40LPU33RY | 497-18288-1-ND
3 | NCP1117-3.3V | NCP1117IST33T3G | 488-NCP1117IST33T3GCT-ND